## BOM_U7 - OUTPUT - UPPER_M7 - Di
No. | Quantity | Comment | Designator | Footprint | Value | Manufacturer Part | Manufacturer | Supplier Part | Supplier | LCSC Stock | LCSC Price | Primary Category | Secondary Category | Pin Count | JLCPCB Stock | JLCPCB Price | 3D Model Title | Device | Name | Unique ID | Convert to PCB | Add into BOM | Symbol
1 | 16 | MHT192CRCT | LED3,LED4,LED7,LED8,LED11,LED12,LED15,LED16,LED17,LED18,LED19,LED20,LED21,LED22,LED23,LED24 | LED0603-RD |  | MHT192CRCT | MEIHUA(美华) | C389517 | LCSC |  |  | Optoelectronics | LED Indication - Discrete | 2 | 102980 | 0.0033 | LED0603-RD | MHT192CRCT | MHT192CRCT | gge247_1,gge247_2,gge248_1,gge248_2,gge249_1,gge249_2,gge251_1,gge251_2,gge252_1,gge252_2,gge253_1,gge253_2,gge255_1,gge255_2,gge256_1,gge256_2 | yes | yes | MHT192CRCT
2 | 4 | 680Ω | RN3,RN4,RN5,RN6 | RES-ARRAY-SMD_0603-8P-L3.2-W1.6-BL | 680Ω | 4D03WGJ0681T5E | UNI-ROYAL(厚声) | C12035 | LCSC |  |  | Resistors | Resistor Networks, Arrays | 8 | 17292 | 0.001 | R0603-8P_L3.2-W1.6-H0.6 | 4D03WGJ0681T5E | 680Ω | gge250_1,gge250_2,gge254_1,gge254_2 | yes | yes | 4D03WGJ0681T5E
3 | 1 | ZX-PM2.54-2-10PY | U1 | HDR-TH_20P-P2.54-V-F-R2-C10-S2.54 |  | ZX-PM2.54-2-10PY | Megastar(兆星) | C7499346 | LCSC |  |  | Connectors | Female Headers | 20 | 8151 | 0.0264 | HDR-TH_20P-P2.54-F-LI-2X10P | ZX-PM2.54-2-10PY | ZX-PM2.54-2-10PY | gge1 | yes | yes | ZX-PM2.54-2-10PY